## Sheet1
Manufacturer No. | Description | Element 14 Code | Digikey Code | Quantity | Price $
1042P | BATTERY HOLDER, 18650, SMD | 2674338 |  | 1 | 4.64 | 4.64
CR-2032/BS | Battery, 3 V, 2032, Lithium Manganese Dioxide | 521959001 | N/A | 6 | 1.08 | 6.48
LSM9DS1TR | IMU ACCEL/GYRO/MAG I2C/SPI 24LGA | N/A | 497-14946-1-ND | 2 | 8.88 | 17.76
NCP718ASN330T1G | Fixed LDO Voltage Regulator | 2981162 |  | 4 | 0.548 | 2.192
2410SFV1.00FM/125-2 | Fuse, Surface Mount, 1 A, 2410 Series | 1885105 |  | 3 | 1.37 | 4.11
JS202011JAQN | Slide Switch, Subminiature | 2931765 |  | 3 | 0.774 | 2.322
NCP718ASN330T1G | LDO, FIXED, 3.3V | 3280611 |  | 2 | 0.543 | 1.086
GP11MSABE | Pushbutton Switch, Standard, GP Series | 2435341RL |  | 1 | 10.56 | 10.56
MCP73831T-2ACI/OT | Battery Charger for 1 Cell of Li-Ion | 1332158 |  | 3 | 0.822 | 2.466
CJS-1200TB | Slide Switch, SPDT, On-On, Surface Mount, CJS Series, 100 mA | 2854738 |  | 1 | 1.3 | 1.3
BKP1005EM331-T | FERRITE BEAD, 330 OHM, 0.8A, 0402 | 2860447 |  | 3 | 0.147 | 0.441
RN4871-I/RM130 | Bluetooth 4.2, 1.9V to 3.6V Supply, RN4871 Series Range | 2907905 |  | 1 | 10.31 | 10.31
ABM3B-8.000MHZ-B2-T. | CRYSTAL, 8MHZ | 2368190 |  | 2 | 1.39 | 2.78
EVQPE104K | Tactile Switch, EVQPE Series | 2079522 |  | 1 | 0.832 | 0.832
GSOT05C-GS08 | TVS DIODE ARRAY | 2370275 |  | 2 | 0.173 | 0.346
67503-1020 | USB Connector, Mini USB Type B | 1125348 |  | 2 | 1.58 | 3.16
HSMG-C190 | LED, Green, SMD | 2497374 |  | 4 | 0.502 | 2.008
HSMH-C190 | LED, Red, SMD | 2497373 |  | 2 | 0.363 | 0.726
MCP111T-240E/TT | Voltage Detector, Active-Low Reset, 1V-5.5Vin, SOT-23B3 | 1627192 |  | 3 | 0.66 | 1.98
75.499